## Komputer
Załącznik nr 1 do Zamówienia - część B SIWZ
Zestaw komputerowy
Nazwa (parametr/wymagane) |  | Ilość
Sprzęt fabrycznie nowy | Tak | 55
Płyta główna | Wspomagająca technologię dwurdzeniowości oraz czterordzeniowości; szyna systemowa minimum 1333 MHz; umożliwiającą zdalny dostęp do komputera podłączonego do sieci LAN niezależnie od stanu włączenia lub wyłączenia komputera (komputer musi być podpięty do sieci elektrycznej) oraz niezależnie od stanu czy obecności systemu operacyjnego (nawet gdy nie mają systemu operacyjnego, dysku twardego lub są wyłączone), udostępnienie informacji o podzespołach i oprogramowaniu
Gniazda rozszerzeń pyty głównej | Wyposażona w co najmniej jedno złącze PCI Express x16, min. jedno złącza PCI Express x1, min. dwa złącza PCI
Procesor | Procesor min. dwurdzeniowy o częstotliwości taktowania co najmniej 3,33 GHz, co najmniej 6 MB cache, współpracujący z magistralą systemową o częstotliwości nie mniejszej niż 1333 MHz lub procesor o równoważnej wydajności, który w rankingu umieszczonym pod adresem http://www.cpubenchmark.net/ osiąga wynik min. 2624 pkt. (Search for your CPU Model -> List of CPU's -> Single CPU Systems -> Passmark CPU Mark)
Pamięć RAM | min, 4 GB DDR3 o częstotliwości taktowania min. 1066 MHz; możliwość rozbudowy do min. 8 GB
Porty | Dostępne z przodu obudowy: min. 2 x USB 2.0, wyjście słuchawek; dostępne z tyłu obudowy: min. 4 x USB 2.0, min. 1 x port szeregowy, 1 x VGA, 1 x DVI, wyjście audio, wejście audio, 1 x RJ-45, min. 1 x port równoległy
Wnęki rozszerzeń | min. 2 wnęki 5.25" dostępne z zewnątrz, min. 1 wnęka 3.5" dostępna z zewnątrz
Dysk twardy (HDD) | min. 250 GB SATA 7200 rpm
Napędy | Nagrywarka DVD x16 wraz z oprogramowaniem do nagrywania,
Karta dźwiękowa | Zintegrowana lub jako karta rozszerzeń
Karta graficzna | jako karta rozszerzeń lub zintegrowana z płytą główną; rozdzielczość min. 1680x1050px z możliwością podłączenia monitora poprzez łącze DVI i VGA
Karta sieciowa | jako karta rozszerzeń lub zintegrowana z płytą główną; 10/100/1000 (RJ-45)
Mysz | Mysz USB lub PS/2 optyczna; scroll; długość przewodu min. 1,4 m; przeznaczona dla komputerów stacjonarnych
Klawiatura | PS/2 lub USB układ klawiszy QWERTY
Obudowa | MiniTower lub MicroTower
Bezpieczeństwo | Zintegrowany z płytą główną system TPM 1.2 umożliwiający bezpieczne logowanie i szyfrowanie danych; czujnik wykrycia otwarcia obudowy współpracujący z oprogramowaniem diagnostycznym lub zintegrowany zamek w obudowie; obsługa linek zabezpieczających obudowę
Zarządzanie | Agent zdalnego zarządzania pozwalający na zdalne uruchomianie, zarządzanie, inwentaryzację sprzętu oraz zmianę ustawień
Certyfikaty i normy | jednostka centralna wyprodukowana zgodnie z wymaganiami normy ISO 9001 lub równoważnymi; certyfikat CE lub równoważny dla oferowanego sprzętu; oferowane komputery powinny posiadać certyfikat potwierdzający poprawną współpracę z oferowanym systemem operacyjnym (na życzenie zamawiającego dostawca dostarczy dokument potwierdzający zgodność); zasilacz zgodny z normą ENERGY STAR (na życzenie zamawiającego dostawca dostarczy dokument potwierdzający zgodność)
Zasilacz | co najmniej 300W Active PFC
Głośność | Głośność jednostki max. 23dB; pomiar zgodny z normą ISO 9296 lub ISO 7779 lub równoważnymi; na życzenie zamawiającego dostawca dostarczy szczegółową dokumentację wykonania pomiarów
Dokumentacja techniczna | Do każdego zestawu wraz z kompletem sterowników
System operacyjny | Licencja Microsoft Windows 7 Professional 32-bit z usługą instalacji starszej wersji systemu Windows XP Professional, system zainstalowany ze wszystkimi niezbędnymi do poprawnej pracy sterownikami; jest możliwość dostarczenia dwóch systemów operacyjnych
Gwarancja na jednostkę centralną wraz z klawiaturą i myszką | 36 miesięcy on site (u klienta) z czasem reakcji serwisowej - następny dzień roboczy, świadczona przez serwis producenta lub jego autoryzowanego podwykonawcę; podwykonawca musi posiadać ISO 9001:2000 na świadczenie usług serwisowych oraz posiadać autoryzacje producenta komputera (na życzenie zamawiającego dostawca dostarczy dokument potwierdzający autoryzację producenta i posiadanie ISO 9001:2000); W przypadku awarii dysku twardego uszkodzony dysk nie będzie oddawany do serwisu w celu naprawy i po wymianie na nowy - zostanie u Zamawiającego
Monitor | LCD 22” panoramiczny; fabrycznie nowy; rozdzielczość min. 1680x1050; wielkość piksela max. 0,282 mm; częstotliwość pozioma przynajmniej 80 kHz; częstotliwość pionowa przynajmniej 75 Hz; kontrast min. 2000:1; jasność min. 300 cd/m2; czas reakcji max. 2 ms; liczba wyświetlanych kolorów: 16,7 mln; głośniki min. 2x1W; wejścia analogowe D-Sub; cyfrowe złącze DVI-D; kąt widzialności pionowo i poziomo min. 160°/170°; zgodny z normą CE (na życzenie zamawiającego dostawca dostarczy dokument potwierdzający zgodność), zgodny z normą ENERGY STAR lub równoważnymi (na życzenie zamawiającego dostawca dostarczy dokument potwierdzający zgodność); kompatybilny z Kensington slot; GWARANCJA: 36 miesięcy typu door to door lub on-site (u klienta - z czasem reakcji serwisowej - następny dzień roboczy), świadczona przez serwis producenta lub jego autoryzowanego podwykonawcę.
Podkładka pod mysz żelowa | Żelowa podkładka fabrycznie nowa pod mysz i nadgarstek pomagająca utrzymać nadgarstek w naturalnej pozycji w czasie pracy przy komputerze; podstawa zapobiega przesuwaniu się podkładki po blacie stołu; kolorystyka zgodna z kolorystyką zestawu komputerowego lub w stonowanych odcieniach kolorów: niebieskiego, granatowego lub szarego.
PenDrive | PenDrive fabrycznie nowy o pojemności 4 GB z pełną wtyczką USB (wtyczka powinna uniemożliwić niewłaściwe wpięcie PenDriva do portu USB), gwarancja min. 24 mies.
Przedłużacz USB | Przedłużacz typu A długości 1 m; kompatybilny z USB 2.0

## Notebook
Załącznik nr 2 do Zamówienia - część B SIWZ
Notebook nr 1
Nazwa (parametr/wymagane) |  | Ilość
Sprzęt fabrycznie nowy | Tak | 6
Procesor | Procesor dedykowany do urządzeń mobilnych min. dwurdzeniowy o częstotliwości taktowania co najmniej 2,26 GHz, co najmniej 3 MB cache, który w rankingu umieszczonym pod adresem http://www.cpubenchmark.net/ osiąga wynik min. 2385 pkt. (Search for your CPU Model -> List of CPU's -> Single CPU Systems -> Passmark CPU Mark) lub procesor o równoważnej wydajności osiągający wynik min. 2385 pkt. rankingu umieszczonym pod adresem http://www.cpubenchmark.net/
Zainstalowana pamięć operacyjna | 4096 MB pamięci RAM DDR3 1333 MHz z możliwości rozbudowy do 8 GB
Płyta główna | Płyta główna jednoprocesorowa oparta o chipset rekomendowany przez producenta procesora
Porty, gniazda znajdujące się w obudowie notebook | min. 1 x Złącze RJ-45 (podłączenie sieci lokalnej), min. 1 x Czytnik kart pamięci SD, MMC, min. 2 x USB (2.0), min. 1 x COMBO (eSATA+USB) lub dodatkowe gniazdo USB, min. 1 x FireWire, min. 1 x VGA (15-stykowe), min. 1 x Gniazdo mikrofonowe, min. 1 x Gniazdo słuchawkowe, min. 1 x Gniazdo ExpressCard 54 lub 34.
Dysk HDD | wewnętrzny dysk min. 320GB SATA
Napęd optyczny | wbudowana nagrywarka DVD obsługująca płyty dwuwarstwowe DVD-DL, DVD+DL z oprogramowaniem do nagrywania
Karta dźwiękowa | Zintegrowana na płycie głównej lub dedykowana, głośniki w obudowie
Karta graficzna | Zintegrowana na płycie głównej lub dedykowana, posiadająca wyjście min. D-SUB
Komunikacja | wewnątrz obudowy karta sieciowa pracująca z szybkością 10/100/1000 Mbit/s oraz sieciowy moduł bezprzewodowy Wireless zgodny z 802.11 b/g, zintegrowany Bluetooth
Urządzenie wskazujące | Tabliczka dotykowa z dwoma niezależnymi przyciskami wyboru
Klawiatura | W obudowie notebooka w układzie QWERTY
Waga z baterią podstawową i napędem optycznym | Max. 2,52 kg bez baterii i napędu optycznego
Zasilacz | Zewnętrzny, zasilany napięciem 100-240V
Zasilanie bateryjne | Podstawowy akumulator - min. 55Wh
System operacyjny | Licencja Microsoft Windows 7 Professional 32-bit lub 64-bit, system zainstalowany ze wszystkimi niezbędnymi do poprawnej pracy sterownikami
Certyfikaty i normy | Certyfikat ISO 9001:2000 dla producenta sprzętu (na życzenie zamawiającego dostawca dostarczy dokument potwierdzający zgodność); certyfikat Microsoft, potwierdzający poprawną współpracę oferowanego modelu notebooka z systemem operacyjnym MS Windows 7 (na życzenie zamawiającego dostawca dostarczy dokument potwierdzający zgodność)
Typ ekranu | TFT 15.6" o rozdzielczości min. 1366 x 768 px. oparta na technologii LED
Gwarancja | min. 24 miesiące gwarancji producenta sprzętu w systemie door to door (koszt transportu z siedziby Zamawiającego do serwisu i z powrotem pokrywa Wykonawca) lub on-site; przekazany do serwisu notebook będzie miał wymontowany dysk twardy; w przypadku awarii dysku twardego uszkodzony dysk nie będzie oddawany do serwisu w celu naprawy i również po wymianie na nowy - zostanie u Zamawiającego; Firma serwisująca musi posiadać autoryzacje producenta notebooka
Kolorystyka notebook | Obudowa powinna występować w jednym lub kilku kolorach wskazanych poniżej: biały, czarny, srebrny wszystkie odcienie grafitu i szarości.
Torba | Do notebooka winna być dołączona specjalistyczna torba na notebook; wyściełana komora główna ma chronić przed uszkodzeniami w czasie podróży; miejsce na wizytówki, portfel i telefon komórkowy w kieszeni przedniej zabezpieczonej zamkiem błyskawicznym; dodatkowe kieszenie na zasilacz i mysz; przystosowana na notebook o przekątnej do 15,6 cala
Mysz zewnętrzna | Mysz USB optyczna z rolką - długość przewodu min. 1,4 m, podkładka; gwarancja min. 12 m-cy
Monitor | LCD 22” panoramiczny; fabrycznie nowy; rozdzielczość min. 1680x1050; wielkość piksela max. 0,282 mm; częstotliwość pozioma przynajmniej 80 kHz; częstotliwość pionowa przynajmniej 75 Hz; kontrast min. 2000:1; jasność min. 300 cd/m2; czas reakcji max. 2 ms; liczba wyświetlanych kolorów: 16,7 mln; głośniki min. 2x1W; wejścia analogowe D-Sub; cyfrowe złącze DVI-D; kąt widzialności pionowo i poziomo min. 160°/170°; zgodny z normą CE (na życzenie zamawiającego dostawca dostarczy dokument potwierdzający zgodność), zgodny z normą ENERGY STAR lub równoważnymi (na życzenie zamawiającego dostawca dostarczy dokument potwierdzający zgodność); kompatybilny z Kensington slot; GWARANCJA: 36 miesięcy typu door to door lub on-site (u klienta - z czasem reakcji serwisowej - następny dzień roboczy), świadczona przez serwis producenta lub jego autoryzowanego podwykonawcę.
PenDrive | PenDrive fabrycznie nowy o pojemności 4 GB z pełną wtyczką USB (wtyczka powinna uniemożliwić niewłaściwe wpięcie PenDriva do portu USB), gwarancja min. 24 mies.

## D
Załącznik nr 3 do Zamówienia - część B SIWZ
Drukarka laserowa czarno-biała A4
Nazwa (parametr/wymagane) | Ilość
Sprzęt fabrycznie nowy - Tak; Drukarka laserowa czarno-biała A4; Druk min. 33 str./min; jakość druku min. 1200 x 1200 dpi; Czas wydruku pierwszej strony poniżej 8s (z trybu gotowości); dostosowana do pracy w sieci; Automatyczny wydruk dwustronny - realizowany sprzętowo; liczba podajników papieru: 2 (pierwszy na min. 250 arkuszy, drugi na min. 50 arkuszy); pojemność wszystkich podajników papieru min. 300 arkuszy; zainstalowana pamięć min. 128 MB; pojemność pamięci min. 384 MB; Standardowy odbiornik papieru: na min. 150 arkuszy; standardowe rozwiązania komunikacyjne: port Hi-Speed USB (zgodny ze specyfikacją USB 2.0); wbudowany serwer druku do sieci Gigabit Ethernet 10/100/1000Base-TX; dodatkowe wyposażenie: kabel USB 2.0 min. 1,8m. Gwarancja: min. 12 m-cy | 10

## Pendrive
Załącznik nr 4 do Zamówienia - część B SIWZ
Pendrive
Nazwa (parametr/wymagane) |  | Ilość
PenDrive | PenDrive fabrycznie nowy o pojemności 4 GB z pełną wtyczką USB (wtyczka powinna uniemożliwić niewłaściwe wpięcie PenDriva do portu USB), gwarancja min. 24 mies. | 20
Przedłużacz USB | Przedłużacz typu A długości 1 m; kompatybilny z USB 2.0

## Wykaz do zakupu
WYKAZ SPRZĘTU DO ZAKUPU
CZĘŚĆ I
Lp. | Nazwa | Ilość | Załącznik nr
1 | Zestaw komputerowy | 55 | Załącznik nr 1 do Zamówienia - część B SIWZ
2 | Notebook nr 1 | 6 | Załącznik nr 2 do Zamówienia - część B SIWZ
3 | Drukarka laserowa czarno-biała A4 | 10 | Załącznik nr 3 do Zamówienia - część B SIWZ
4 | Pendrive | 20 | Załącznik nr 4 do Zamówienia - część B SIWZ