## N
Załącznik nr 1
Notebook | min. 1 x Złącze RJ-11 (podłączenie linii telefonicznej do modemu) min. 1 x Złącze RJ-45 (podłączenie sieci lokalnej) min. 1 x Czytnik Kart pamięci 8 w 1, min. 4 x USB (2.0), min. 1 x e-Sata min. 1 x VGA (D-Sub), min. 1 x Gniazdo mikrofonowe min. 1 x Gniazdo słuchawkowe min. 1 x 1394 IEEE, min. 1 x HDMI min. 1 x Złącze stacji dokującej
Dysk HDD | wewnętrzny dysk min. Min. 250 GB SATA
Napęd optyczny wewnętrzny | Wbudowany napęd DVD+/-RW SuperMulti z obsługą nośników dwuwarstwowych
Procesor | I. Procesor dedykowany do urządzeń mobilnych w technologii min. dwurdzeniowej, taktowany co najmniej 2,00 GHz o częstotliwości szyny systemowej min. 1066 MHz, co najmniej 3MB cache lub procesor o równoważnej wydajności wg wyników testu przeprowadzonego przez Wykonawcę. II. W przypadku zaoferowania rozwiązania równoważnego Zamawiający wymaga dostarczenia wraz z ofertą wyników przeprowadzonych testów przez Wykonawcę oraz dokładnego opisu zawierającego nazwę oprogramowania testującego i procedury wg której został przeprowadzony test. III. Zamawiający zastrzega sobie, iż w celu potwierdzenia poprawności przeprowadzonych testów Wykonawca musi dostarczyć, na własny koszt, Zamawiającemu oprogramowanie testujące i oferowany zestaw w terminie nie dłuższym niż 7 dni od otrzymania zawiadomienia. | 9
Zainstalowana pamięć operacyjna | 1 x 2048 MB, możliwość rozbudowy do min. 4096 MB.
Płyta główna | Płyta główna jednoprocesorowa oparta o chipset rekomendowany przez producenta procesora; szyna systemowa minimum 1066 MHz
Porty, gniazda znajdujące się w obudowie notebook | min. 1 x Złącze RJ-11 (podłączenie linii telefonicznej do modemu) min. 1 x Złącze RJ-45 (podłączenie sieci lokalnej) min. 1 x Czytnik Kart pamięci SD, MMC min. 4 x USB (2.0), min. 1 x VGA , min. 1 x Gniazdo mikrofonowe min. 1 x Gniazdo słuchawkowe min. 1 x 1394 IEEE, min. 1 x Złącze stacji dokującej min. 1 x gniazdo ExpressCard
Dysk HDD | wewnętrzny dysk min. 250 GB
Napęd optyczny wewnętrzny | Wbudowany napęd DVD+/-RW SuperMulti z obsługą nośników dwuwarstwowych
Karta dźwiękowa | Zintegrowana na płycie głównej; głośniki w obudowie, wbudowany mikrofon.
Karta graficzna | Zintegrowana na płycie głównej lub równoważna
Komunikacja | Zintegrowana na płycie głównej karta sieciowa pracująca z szybkością 10/100/1000 Mbit/s; sieciowy moduł bezprzewodowy Wireless zgodny z 802.11a,g,n; zintegrowany Bluetooth; modem wewnętrzny 56K
Bezpieczeństwo | System TPM umożliwiający bezpieczne logowanie i szyfrowanie danych
Kensington Lock Slot | Tak
Urządzenie wskazujące | Tabliczka dotykowa z dwoma niezależnymi przyciskami wyboru
Klawiatura | Pełnowymiarowa w obudowie notebooka w układzie US
Waga z baterią podstawową i napędem optycznym | Max. 3 kg z bateriami
Zasilacz | Zewnętrzny, zasilany napięciem 100-240V
Zasilanie bateryjne | Akumulator pozwalający na pracę przez minimum 4,5 godziny
System operacyjny | Licencja Microsoft Windows Vista Business PL, zainstalowany system MS Windows XP Professional PL z SP3 na podstawie downgrade, system zainstalowany ze wszystkimi niezbędnymi do poprawnej pracy sterownikami; jest możliwość dostarczenia dwóch systemów operacyjnych
Certyfikaty i normy | Certyfikat ISO 9001:2000 dla producenta sprzętu (dołączyć do oferty); certyfikat Microsoft, potwierdzający poprawną współpracę oferowanego modelu notebooka z systemami operacyjnymi MS Windows Vista i XP (dołączyć do oferty); potwierdzenie zgodności z normą ENERGY STAR oraz z CE (dołączyć do oferty dokumenty potwierdzające zgodności)
Wyświetlacz | TFT 15.4" o rozdzielczości minimalnie 1280 x 800 px.
Gwarancja | 24 miesiące gwarancji producenta sprzętu w systemie door to door (koszt transportu z siedziby Zamawiającego do serwisu i z powrotem pokrywa Wykonawca) lub on-site; przekazany do serwisu notebook będzie miał wymontowany dysk twardy; w przypadku awarii dysku twardego uszkodzony dysk nie będzie oddawany do serwisu w celu naprawy i również po wymianie na nowy - zostanie u Zamawiającego; Firma serwisująca musi posiadać autoryzacje producenta notebooka – dokumenty potwierdzające załączyć do oferty
Dokumentacja | Standardowa dostarczana przez producenta
Torba | Do notebooka winna być dołączona specjalistyczna torba na notebook; wyściełana komora główna ma chronić przed uszkodzeniami w czasie podróży; miejsce na wizytówki, portfel i telefon komórkowy w kieszeni przedniej zabezpieczonej zamkiem błyskawicznym; dodatkowe kieszenie na zasilacz i mysz; przystosowana na notebook o przekątnej do 15,4 cala
Mysz zewnętrzna | Mysz USB optyczna z rolką - długość przewodu min. 1,4 m,
Monitor | LCD 22” panoramiczny; rozdzielczość min. 1680x1050; wielkość piksela max. 0,282 mm; częstotliwość pozioma przynajmniej 80 kHz; częstotliwość pionowa przynajmniej 75 Hz; kontrast min. 2000:1; jasność min. 300 cd/m2; czas reakcji max. 2 ms; liczba wyświetlanych kolorów: 16,7 mln; głośniki min. 2x1W; wejścia analogowe D-Sub; cyfrowe złącze DVI-D; kąt widzialności pionowo i poziomo min. 160°/170°; zgodny z normą CE (dołączyć do oferty dokument potwierdzający zgodność), zgodny z normą ENERGY STAR lub równoważnymi (dołączyć do oferty dokument potwierdzający zgodność); kompatybilny z Kensington slot; GWARANCJA: 36 miesięcy typu door to door lub on-site (u klienta - z czasem reakcji serwisowej - następny dzień roboczy), świadczona przez serwis producenta lub jego autoryzowanego podwykonawcę.

## D
Załącznik nr 2
Drukarka laserowa czarno-biała Nr 1
Nazwa (parametr/wymagane) | Ilość
Drukarka laserowa czarno-biała A4; Druk min. 33 str./min; jakość druku min. 1200 x 1200 dpi; Czas wydruku pierwszej strony poniżej 8,5s; dostosowana do pracy w sieci; Automatyczny wydruk dwustronny - realizowany sprzętowo; liczba podajników papieru: 2 (pierwszy na min. 250 arkuszy, drugi na min. 50 arkuszy); zainstalowana pamięć min. 64 MB, możliwość rozszerzenia do min. 320 MB; Standardowy odbiornik papieru: na min. 150 arkuszy; standardowe rozwiązania komunikacyjne: port Hi-Speed USB (zgodny ze specyfikacją USB 2.0), wbudowany serwer druku do sieci Ethernet 10/100 Base TX; dodatkowe wyposażenie: kabel USB 2.0 min. 1,8m. Gwarancja: min. 12 m-cy. | 14

## P
Załącznik nr 3
Projektor multimedialny
Nazwa (parametr/wymagane) |  | Ilość
Minimalna rozdzielczość | 1024x768px | 1
Siła strumienia światła | min. 3500 ANSI lumenów
Kontrast | min. 2000:1
Ilość wyświetlanych kolorów | min.16,7 mln
Kompatybilność z sygnałami | PAL/NTSC/SECAM
Złącza zewnętrzne | min. 1 x RGB wejście (D-SUB 15), min. 1 x DVI wejście, min. 1 x złącze Composite (złącze RCA) wejście, min. 1 x RGB wyście, min. 2 x stereo mini jack wejście, min. 1 x stereo mini jack wyjście, min. 1 x złącze szeregowe RS-232
Poziom głośności w trybie normalnym | max. 38 dB
Wbudowany głośnik | Tak
Czas pracy lampy | min. 3000 godz.
Moc lampy | min. 220W
Waga | max. 4,2 kg
Gwarancja | Gwarancja min. 36 miesiące
Dodatkowe elementy | Kabel VGA, pilot zdalnego sterowania z bateriami

## Wykaz do zakupu
WYKAZ SPRZĘTU DO ZAKUPU
CZĘŚĆ I
Lp. | Nazwa | Ilość | Załącznik nr
1 | Notebook | 9 | Załącznik nr 1
2 | Drukarka laserowa czarno-biała Nr 1 | 14 | Załącznik nr 2
3 | Projektor multimedialny | 1 | Załącznik nr 3