## Oprogramowanie
Załącznik nr 1 do cz. I Zamówienia - część B SIWZ
Zakup oprogramowania do serwera PUW w Rzeszowie
Nazwa (parametr/wymagane) | Ilość
Licencja CAL per device na Windows 2008 Server SNGL - 470 szt.; możliwość dostarczenia licencji typu SELECT, na podstawie umowy ramowej nr 80S60033 zawartej pomiędzy Microsoft a Ministerstwem Spraw Wewnętrznych i Administracji | 470 licencji

## Monitor
Załącznik nr 2 do cz. I Zamówienia - część B SIWZ
Monitor
Nazwa (parametr/wymagane) |  | Ilość
Sprzęt fabrycznie nowy | Tak | 5
Monitor | LCD 22” panoramiczny; fabrycznie nowy; rozdzielczość min. 1680x1050; wielkość piksela max. 0,282 mm; częstotliwość pozioma przynajmniej 80 kHz; częstotliwość pionowa przynajmniej 75 Hz; kontrast min. 2000:1; jasność min. 300 cd/m2; czas reakcji max. 2 ms; liczba wyświetlanych kolorów: 16,7 mln; głośniki min. 2x1W; wejścia analogowe D-Sub; cyfrowe złącze DVI-D; kąt widzialności pionowo i poziomo min. 160°/170°; zgodny z normą CE (na życzenie zamawiającego dostawca dostarczy dokument potwierdzający zgodność), zgodny z normą ENERGY STAR lub równoważnymi (na życzenie zamawiającego dostawca dostarczy dokument potwierdzający zgodność); kompatybilny z Kensington slot; GWARANCJA: 36 miesięcy typu door to door lub on-site (u klienta - z czasem reakcji serwisowej - następny dzień roboczy), świadczona przez serwis producenta lub jego autoryzowanego podwykonawcę.

## Macierz
Załącznik nr 3 do cz. II Zamówienia - część B SIWZ
Macierz z dyskami
Nazwa (parametr/wymagane) |  | Ilość
Sprzęt fabrycznie nowy | Tak | 1
Macierz z dyskami | XTA2540R01A2R3000 Sun StorageTek 2540 FC Array, Rack-Ready Controller Tray 1,5 TB, 5 x 600 GB 15000 rpm SAS Disk Drives, 2 x 512 MB Cache Fibre Channel Hardware RAID Controller, 2 Redundant AC Power Supply Units, 2 Redundant Cooling Fans, and 2 Shortwave Small Form Pluggables, Includes Sun StorageTek Common Array Manager Software and 2 Storage Domains using Sun StorageTek Storage Domains Software, RoHS-5 Compliant XTA-2500-2URK-19U - 2U Universal Rack Rail Kit
Gwarancja: | min. 36 miesięcy
W związku z rozbudową systemu wirtualizacji Podkarpackiego Urzędu Wojewódzkiego wystąpiła potrzeba zakupu jeszcze jednej macierzy. Zakup w/w modelu spowoduje zachowanie jednolitej platformy sprzętowej wykorzystywanej w systemie wirtualizacji. Ponadto zapewni pełną kompatybilność, skalowalność oraz docelowo mniejsze koszty związane z zapewnieniem bezawaryjności sprzętu (części zamienne). Z uwagi na powyższe dostarczony sprzęt musi poprawnie współpracować z aktualnie wykorzystywanymi elementami systemu wirtualizacji i umożliwiać realizację następujących funkcji: VMotion, DRS, HA, Consolided Backup. Zamawiający zaakceptuje również rozwiązanie równoważne do przedstawionego powyżej. Wszelkie koszty związane z dostosowaniem zaproponowanego rozwiązania równoważnego do istniejącego u Zamawiającego systemu wirtualizacji serwerów ponosi Wykonawca.

## Wykaz do zakupu
WYKAZ SPRZĘTU DO ZAKUPU
CZĘŚĆ I
Lp. | Nazwa | Ilość | Załącznik nr
1 | Zakup oprogramowania do serwera PUW w Rzeszowie | 470 licencji | Załącznik nr 1 do cz. I Zamówienia - część B SIWZ
2 | Monitor | 5 | Załącznik nr 2 do cz. I Zamówienia - część B SIWZ
CZĘŚĆ II
Lp. | Nazwa | Ilość | Załącznik nr
1 | Macierz z dyskami | 1 | Załącznik nr 3 do cz. II Zamówienia - część B SIWZ