## UWF
Załącznik nr 1 do Zamówienia - część B SIWZ
Urządzenie wielofunkcyjne czarno-białe A4
Nazwa (parametr/wymagane) |  | Ilość
Parametry ogólne | Urządzenie fabrycznie nowe; Funkcje urządzenia: drukowanie mono, skanowanie w kolorze, kopiowanie mono; Urządzenie dostosowane do pracy w sieci; Prędkość druku mono min. 26 str./min; Jakość druku czarno białego pionowo/poziomo min. 1200x1200 dpi; czas wydruku pierwszej strony max. 10s; Ilość standardowych podajników papieru: 2; Minimalna pojemność podajników papieru 300 arkuszy; Stadardowy odbiornik papieru: na min. 125 arkuszy; cykl pracy min. 10 000 stron/mies.; Druk dwustronny automatyczny realizowany sprzętowo; Obsługiwane języki: PostScript 3, PCL 6, PCL 5e; Szybkośc kopiowania: min. 26 kopii/min. | 2
Skaner | Skaner stolikowy; Funkcja skanowania w kolorze; Rozdzielczość skanera min. pionowo/poziomo 600/600 dpi; Automatyczny podajnik dokumentów do skanowania/kopiowania
Pamięć | Zainstalowana pamięć min. 64 MB z możliwością rozbudowy do min. 320 MB.
Komunikacja | Standardowe rozwiązania komunikacyjne: port Hi-Speed USB (zgodny ze specyfikacją USB 2.0); wbudowany serwer druku do sieci Ethernet 10/100 Mbps
Gwarancja | Gwarancja: min. 12 m-cy
Certyfikaty i Normy | Zgodny z normą Energy Star (na życzenie Zamawiającego Wykonawca dostarczy dokumenty potwierdzające zgodność z normą) lub równoważnymi
Głośność | Poziom hałasu podczas drukowania max. 53dBA; poziom hałasu podczas kopiowania: max. 55,4dBA
Zużycie energii w trybach pracy | Drukowanie - max. 540W; Kopiowanie - max. 560W; Gotowości - max. 45W; Oszczędność energii - max. 25W
Wyposarzenie dodatkowe | Dodatkowe wyposażenie: kabel USB 2.0 min. 1,8m

## Wykaz do zakupu
WYKAZ SPRZĘTU DO ZAKUPU
Lp. | Nazwa | Ilość | Załącznik nr
1 | Urządzenie wielofunkcyjne czarno-białe A4 | 2 | Załącznik nr 1 do Zamówienia - część B SIWZ