## DK
Załącznik nr 1 do Zamówienia - część B SIWZ
Drukarka laserowa kolorowa A4
Nazwa (parametr/wymagane) | Ilość
Drukarka laserowa kolorowa A4; prędkość druku (czarno-biały) min. 30 str./min; prędkość druku (kolor) min. 30 str./min; jakość druku (czarno-biały) pionowo/poziomo min. 1200 x 600 dpi; jakość druku (kolor) pionowo/poziomo min. 1200 x 600 dpi; czas wydruku pierwszej strony (czarno-biały) max. 11s; dostosowana do pracy w sieci; wydruk dwustronny - realizowany sprzętowo; liczba standardowych podajników papieru: 2; standardowa pojemność podajników papieru min. 350 arkuszy; zainstalowana pamięć min. 384 MB; możliwośc rozbudowy pojemność pamięci do min. 1024 MB; stadardowy odbiornik papieru: na min. 250 arkuszy; standardowe rozwiązania komunikacyjne: port Hi-Speed USB (zgodny ze specyfikacją USB 2.0); wbudowany serwer druku do sieci Fast Ethernet 10/100; obsługiwane języki: PostScript 3, PCL 6, PCL 5c, bezpośreni druk PDF; dodatkowe wyposażenie: kabel USB 2.0 min. 1,8 m. Gwarancja: min. 12 m-cy. | 1

## D
Załącznik nr 2 do Zamówienia - część B SIWZ
Urządzenie wielofunkcyjne czarno-białe A4
Nazwa (parametr/wymagane) |  | Ilość
Parametry ogólne | Urządzenie fabrycznie nowe; Funkcje urządzenia: drukowanie mono, skanowanie w kolorze, kopiowanie mono; Urządzenie dostosowane do pracy w sieci; Prędkość druku mono min. 26 str./min; Jakość druku czarno białego pionowo/poziomo min. 1200x1200 dpi; czas wydruku pierwszej strony max. 10s; Ilość standardowych podajników papieru: 2; Minimalna pojemność podajników papieru 300 arkuszy; Stadardowy odbiornik papieru: na min. 125 arkuszy; cykl pracy min. 10 000 stron/mies.; Druk dwustronny automatyczny realizowany sprzętowo; Obsługiwane języki: PostScript 3, PCL 6, PCL 5e; Szybkośc kopiowania: min. 26 kopii/min. | 1
Skaner | Skaner stolikowy; Funkcja skanowania w kolorze; Rozdzielczość skanera min. pionowo/poziomo 600/600 dpi; Automatyczny podajnik dokumentów do skanowania/kopiowania
Pamięć | Zainstalowana pamięć min. 64 MB z możliwością rozbudowy do min. 320 MB.
Komunikacja | Standardowe rozwiązania komunikacyjne: port Hi-Speed USB (zgodny ze specyfikacją USB 2.0); wbudowany serwer druku do sieci Ethernet 10/100 Mbps
Gwarancja | Gwarancja: min. 12 m-cy
Certyfikaty i Normy | Zgodny z normą Energy Star (na życzenie Zamawiającego Wykonawca dostarczy dokumenty potwierdzające zgodność z normą) lub równoważnymi
Głośność | Poziom hałasu podczas drukowania max. 53dBA; poziom hałasu podczas kopiowania: max. 55,4dBA
Zużycie energii w trybach pracy | Drukowanie - max. 540W; Kopiowanie - max. 560W; Gotowości - max. 45W; Oszczędność energii - max. 25W
Wyposarzenie dodatkowe | Dodatkowe wyposażenie: kabel USB 2.0 min. 1,8m

## Tonery
Załącznik nr 3 do Zamówienia - część B SIWZ
Tonery
Nazwa (parametr/wymagane) | Ilość
Komplet tonerów do drukarki kolorowej, o której mowa w Załączniku nr 1 do cz. B SIWZ zawierający wszystkie kolory (błękitny/żółty/purpurowy/czarny); umożliwający wydruk min. 7000 stron w kolorze i min. 10 000 stron w czerni. Dostarczone tonery nie mogą powodować utraty gwarancji producenta na dostarczony sprzęt opisany w Załączniku nr 1 do cz. B SIWZ. | 1

## Wykaz do zakupu
WYKAZ SPRZĘTU DO ZAKUPU
CZĘŚĆ I
Lp. | Nazwa | Ilość | Załącznik nr
1 | Drukarka laserowa kolorowa A4 | 1 | Załącznik nr 1 do Zamówienia - część B SIWZ
2 | Urządzenie wielofunkcyjne czarno-białe A4 | 1 | Załącznik nr 2 do Zamówienia - część B SIWZ
3 | Tonery | 1 | Załącznik nr 3 do Zamówienia - część B SIWZ